## iso834
time(s) | temp
0 | 20
10 | 146.952
20 | 214.6736
30 | 261.1447
40 | 296.5632
50 | 325.1893
60 | 349.2137
70 | 369.913
80 | 388.0966
90 | 404.3105
100 | 418.9398
200 | 517.4751
300 | 576.4104
400 | 618.5979
500 | 651.4793
600 | 678.4273
700 | 701.2595
800 | 721.068
900 | 738.561
1000 | 754.2234
1100 | 768.4025
1200 | 781.3549
1300 | 793.2762
1400 | 804.3186
1500 | 814.6026
1600 | 824.226
1700 | 833.2683
1800 | 841.7959
1900 | 849.8641
2000 | 857.52
2100 | 864.8037
2200 | 871.7496
2300 | 878.3878
2400 | 884.7442
2500 | 890.842
2600 | 896.7013
2700 | 902.34
2800 | 907.7742
2900 | 913.0182
3000 | 918.0848
3100 | 922.9857
3200 | 927.7314
3300 | 932.3313
3400 | 936.7942
3500 | 941.1281
3600 | 945.3401
𝜃
T:Average Furnace temp
t:Time in minute
من اینجا زمان رو تو فرمول تقسیم بر 60 کردم در خوده فرمول
𝑻=𝟑𝟒𝟓〖𝒍𝒐𝒈〗_𝟏𝟎 (𝟖𝒕+𝟏)+𝟐𝟎
T:Average Furnace temp °𝒄
t:Time in minute
من اینجا زمان رو تو فرمول تقسیم بر 60 کردم در خوده فرمول

## density
density(kg/m^3) | 7850
density(ton/mm^3) | 7.85e-09

## Elastic
young modulus(N/mm^2) | young modulus(N/m^2) | poisson ratio | temp(Ɵ)
210000 | 210000000000 | 0.3 | 20
210000 | 210000000000 | 0.3 | 100
189000 | 189000000000 | 0.3 | 200
168000 | 168000000000 | 0.3 | 300
147000 | 147000000000 | 0.3 | 400
126000 | 126000000000 | 0.3 | 500
65100 | 65100000000 | 0.3 | 600
27300 | 27300000000 | 0.3 | 700
18900 | 18900000000 | 0.3 | 800
14175 | 14175000000 | 0.3 | 900
9450 | 9450000000 | 0.3 | 1000
4725 | 4725000000 | 0.3 | 1100
1200

## Plastic
تنش(پاسکال) | کرنش پلاستیک | دما
280000000 | 0 | 20
280000000 | 0.0016667 | 20
280000000 | 0.0026667 | 20
280000000 | 0.0036667 | 20
280000000 | 0.0046667 | 20
280000000 | 0.0056667 | 20
280000000 | 0.0066667 | 20
280000000 | 0.0076667 | 20
280000000 | 0.0086667 | 20
280000000 | 0.0096667 | 20
280000000 | 0.010667 | 20
280000000 | 0.011667 | 20
280000000 | 0.012667 | 20
280000000 | 0.013667 | 20
280000000 | 0.014667 | 20
280000000 | 0.015667 | 20
280000000 | 0.016667 | 20
280000000 | 0.017667 | 20
280000000 | 0.018667 | 20
280000000 | 0.028667 | 20
280000000 | 0.038667 | 20
280000000 | 0.048667 | 20
280000000 | 0.058667 | 20
280000000 | 0.068667 | 20
280000000 | 0.078667 | 20
280000000 | 0.088667 | 20
280000000 | 0.098667 | 20
280000000 | 0.10867 | 20
280000000 | 0.11867 | 20
280000000 | 0.12867 | 20
280000000 | 0.13867 | 20
280000000 | 0.14867 | 20
224000000 | 0.15867 | 20
168000000 | 0.16867 | 20
112000000 | 0.17867 | 20
56000000 | 0.18867 | 20
280000000 | 0 | 100
280000000 | 0.0016667 | 100
280000000 | 0.0026667 | 100
280000000 | 0.0036667 | 100
280000000 | 0.0046667 | 100
280000000 | 0.0056667 | 100
280000000 | 0.0066667 | 100
280000000 | 0.0076667 | 100
280000000 | 0.0086667 | 100
280000000 | 0.0096667 | 100
280000000 | 0.010667 | 100
280000000 | 0.011667 | 100
280000000 | 0.012667 | 100
280000000 | 0.013667 | 100
280000000 | 0.014667 | 100
280000000 | 0.015667 | 100
280000000 | 0.016667 | 100
280000000 | 0.017667 | 100
280000000 | 0.018667 | 100
280000000 | 0.028667 | 100
280000000 | 0.038667 | 100
280000000 | 0.048667 | 100
280000000 | 0.058667 | 100
280000000 | 0.068667 | 100
280000000 | 0.078667 | 100
280000000 | 0.088667 | 100
280000000 | 0.098667 | 100
280000000 | 0.10867 | 100
280000000 | 0.11867 | 100
280000000 | 0.12867 | 100
280000000 | 0.13867 | 100
280000000 | 0.14867 | 100
224000000 | 0.15867 | 100
168000000 | 0.16867 | 100
112000000 | 0.17867 | 100
56000000 | 0.18867 | 100
249200000 | 0 | 200
257246996 | 0.00068148 | 200
261812804.4 | 0.0016815 | 200
264968631.4 | 0.0026815 | 200
267449732.7 | 0.0036815 | 200
269501664 | 0.0046815 | 200
271243123.2 | 0.0056815 | 200
272742315 | 0.0066815 | 200
274042660.1 | 0.0076815 | 200
275173729.1 | 0.0086815 | 200
276156624.2 | 0.0096815 | 200
277006909.2 | 0.010681 | 200
277736327.9 | 0.011681 | 200
278353869.6 | 0.012681 | 200
278866457.7 | 0.013681 | 200
279279410.1 | 0.014681 | 200
279596751.4 | 0.015681 | 200
279821428.2 | 0.016681 | 200
279955453.4 | 0.017681 | 200
280000000 | 0.018681 | 200
280000000 | 0.028681 | 200
280000000 | 0.038681 | 200
280000000 | 0.048681 | 200
280000000 | 0.058681 | 200
280000000 | 0.068681 | 200
280000000 | 0.078681 | 200
280000000 | 0.088681 | 200
280000000 | 0.098681 | 200
280000000 | 0.10868 | 200
280000000 | 0.11868 | 200
280000000 | 0.12868 | 200
280000000 | 0.13868 | 200
280000000 | 0.14868 | 200
224000000 | 0.15868 | 200
168000000 | 0.16868 | 200
112000000 | 0.17868 | 200
56000000 | 0.18868 | 200
218400000 | 0 | 300
234222853.9 | 0.0007 | 300
243353931.3 | 0.0017 | 300
249696294.6 | 0.0027 | 300
254690745.7 | 0.0037 | 300
258824667.9 | 0.0047 | 300
262334831.3 | 0.0057 | 300
265357662.6 | 0.0067 | 300
267980168 | 0.0077 | 300
270261673.4 | 0.0087 | 300
272244552.9 | 0.0097 | 300
273960080.6 | 0.0107 | 300
275431866.8 | 0.0117 | 300
276677991.1 | 0.0127 | 300
277712383 | 0.0137 | 300
278545744.1 | 0.0147 | 300
279186175.5 | 0.0157 | 300
279639608.6 | 0.0167 | 300
279910096.1 | 0.0177 | 300
280000000 | 0.0187 | 300
280000000 | 0.0287 | 300
280000000 | 0.0387 | 300
280000000 | 0.0487 | 300
280000000 | 0.0587 | 300
280000000 | 0.0687 | 300
280000000 | 0.0787 | 300
280000000 | 0.0887 | 300
280000000 | 0.0987 | 300
280000000 | 0.1087 | 300
280000000 | 0.1187 | 300
280000000 | 0.1287 | 300
280000000 | 0.1387 | 300
280000000 | 0.1487 | 300
224000000 | 0.1587 | 300
168000000 | 0.1687 | 300
112000000 | 0.1787 | 300
56000000 | 0.1887 | 300
182000000 | 0 | 400
207177074.8 | 0.00076191 | 400
221433180.3 | 0.0017619 | 400
231485755.8 | 0.0027619 | 400
239442788.2 | 0.0037619 | 400
246046194.4 | 0.0047619 | 400
251662169.6 | 0.0057619 | 400
256503600 | 0.0067619 | 400
260707032.2 | 0.0077619 | 400
264365942.9 | 0.0087619 | 400
267547292.8 | 0.0097619 | 400
270300610.7 | 0.010762 | 400
272663351.9 | 0.011762 | 400
274664235.6 | 0.012762 | 400
276325411.9 | 0.013762 | 400
277663911.8 | 0.014762 | 400
278692636.1 | 0.015762 | 400
279421035.1 | 0.016762 | 400
279855568.1 | 0.017762 | 400
280000000 | 0.018762 | 400
280000000 | 0.028762 | 400
280000000 | 0.038762 | 400
280000000 | 0.048762 | 400
280000000 | 0.058762 | 400
280000000 | 0.068762 | 400
280000000 | 0.078762 | 400
280000000 | 0.088762 | 400
280000000 | 0.098762 | 400
280000000 | 0.10876 | 400
280000000 | 0.11876 | 400
280000000 | 0.12876 | 400
280000000 | 0.13876 | 400
280000000 | 0.14876 | 400
224000000 | 0.15876 | 400
168000000 | 0.16876 | 400
112000000 | 0.17876 | 400
56000000 | 0.18876 | 400
148400000 | 0 | 500
167413704.4 | 0.00082222 | 500
177257370.7 | 0.0018222 | 500
184274633.9 | 0.0028222 | 500
189850721.6 | 0.0038222 | 500
194487553.2 | 0.0048222 | 500
198435876.5 | 0.0058222 | 500
201842463.5 | 0.0068222 | 500
204801872.3 | 0.0078222 | 500
207379036 | 0.0088222 | 500
209620573.6 | 0.0098222 | 500
211561027.2 | 0.010822 | 500
213226553.1 | 0.011822 | 500
214637227.8 | 0.012822 | 500
215808548.4 | 0.013822 | 500
216752437.9 | 0.014822 | 500
217477932.7 | 0.015822 | 500
217991654.5 | 0.016822 | 500
218298130.5 | 0.017822 | 500
218400000 | 0.018822 | 500
218400000 | 0.028822 | 500
218400000 | 0.038822 | 500
218400000 | 0.048822 | 500
218400000 | 0.058822 | 500
218400000 | 0.068822 | 500
218400000 | 0.078822 | 500
218400000 | 0.088822 | 500
218400000 | 0.098822 | 500
218400000 | 0.10882 | 500
218400000 | 0.11882 | 500
218400000 | 0.12882 | 500
218400000 | 0.13882 | 500
218400000 | 0.14882 | 500
174720000 | 0.15882 | 500
131040000 | 0.16882 | 500
87360000 | 0.17882 | 500
43680000 | 0.18882 | 500
84000000 | 0 | 600
95656652.85 | 0.00070968 | 600
102784576.1 | 0.0017097 | 600
107759027.3 | 0.0027097 | 600
111682507.3 | 0.0037097 | 600
114932602.2 | 0.0047097 | 600
117693641.1 | 0.0057097 | 600
120072123.7 | 0.0067097 | 600
122136088.6 | 0.0077097 | 600
123931984.9 | 0.0087097 | 600
125493018.5 | 0.0097097 | 600
126843713.5 | 0.01071 | 600
128002593.7 | 0.01171 | 600
128983849.4 | 0.01271 | 600
129798417.3 | 0.01371 | 600
130454701.4 | 0.01471 | 600
130959065.1 | 0.01571 | 600
131316168.1 | 0.01671 | 600
131529194.4 | 0.01771 | 600
131600000 | 0.01871 | 600
131600000 | 0.02871 | 600
131600000 | 0.03871 | 600
131600000 | 0.04871 | 600
131600000 | 0.05871 | 600
131600000 | 0.06871 | 600
131600000 | 0.07871 | 600
131600000 | 0.08871 | 600
131600000 | 0.09871 | 600
131600000 | 0.10871 | 600
131600000 | 0.11871 | 600
131600000 | 0.12871 | 600
131600000 | 0.13871 | 600
131600000 | 0.14871 | 600
105280000 | 0.15871 | 600
78960000 | 0.16871 | 600
52640000 | 0.17871 | 600
26320000 | 0.18871 | 600
36400000 | 0 | 700
42720050.31 | 0.00066667 | 700
47051011.03 | 0.0016667 | 700
50055569.38 | 0.0026667 | 700
52420618.23 | 0.0036667 | 700
54377772.21 | 0.0046667 | 700
56039408.49 | 0.0056667 | 700
57470233.69 | 0.0066667 | 700
58711495.99 | 0.0076667 | 700
59791312.24 | 0.0086667 | 700
60729760.53 | 0.0096667 | 700
61541656.95 | 0.010667 | 700
62238185.46 | 0.011667 | 700
62827909.26 | 0.012667 | 700
63317425.38 | 0.013667 | 700
63711801.71 | 0.014667 | 700
64014874.57 | 0.015667 | 700
64229452.66 | 0.016667 | 700
64357455.02 | 0.017667 | 700
64400000 | 0.018667 | 700
64400000 | 0.028667 | 700
64400000 | 0.038667 | 700
64400000 | 0.048667 | 700
64400000 | 0.058667 | 700
64400000 | 0.068667 | 700
64400000 | 0.078667 | 700
64400000 | 0.088667 | 700
64400000 | 0.098667 | 700
64400000 | 0.10867 | 700
64400000 | 0.11867 | 700
64400000 | 0.12867 | 700
64400000 | 0.13867 | 700
64400000 | 0.14867 | 700
51520000 | 0.15867 | 700
38640000 | 0.16867 | 700
25760000 | 0.17867 | 700
12880000 | 0.18867 | 700
19600000 | 0 | 800
22885036.45 | 0.00096296 | 800
24365436.04 | 0.001963 | 800
25446477.31 | 0.002963 | 800
26313340.83 | 0.003963 | 800
27037663.37 | 0.004963 | 800
27656269.31 | 0.005963 | 800
28191070.97 | 0.006963 | 800
28656337.96 | 0.007963 | 800
29061943.45 | 0.008963 | 800
29415015.44 | 0.009963 | 800
29720857.65 | 0.010963 | 800
29983499.41 | 0.011963 | 800
30206041.4 | 0.012963 | 800
30390881.85 | 0.013963 | 800
30539868.89 | 0.014963 | 800
30654404.88 | 0.015963 | 800
30735518.45 | 0.016963 | 800
30783913.34 | 0.017963 | 800
30800000 | 0.018963 | 800
30800000 | 0.028963 | 800
30800000 | 0.038963 | 800
30800000 | 0.048963 | 800
30800000 | 0.058963 | 800
30800000 | 0.068963 | 800
30800000 | 0.078963 | 800
30800000 | 0.088963 | 800
30800000 | 0.098963 | 800
30800000 | 0.10896 | 800
30800000 | 0.11896 | 800
30800000 | 0.12896 | 800
30800000 | 0.13896 | 800
30800000 | 0.14896 | 800
24640000 | 0.15896 | 800
18480000 | 0.16896 | 800
12320000 | 0.17896 | 800
6160000 | 0.18896 | 800
14000000 | 0 | 900
14881778.91 | 0.0010123 | 900
15237588.7 | 0.0020123 | 900
15499008.62 | 0.0030123 | 900
15709144.8 | 0.0040123 | 900
15884957.68 | 0.0050123 | 900
16035232.98 | 0.0060123 | 900
16165222.26 | 0.0070123 | 900
16278355.56 | 0.0080123 | 900
16377011.13 | 0.0090123 | 900
16462908.61 | 0.010012 | 900
16537329.03 | 0.011012 | 900
16601246.52 | 0.012012 | 900
16655411.22 | 0.013012 | 900
16700403.68 | 0.014012 | 900
16736671.46 | 0.015012 | 900
16764554.31 | 0.016012 | 900
16784301.48 | 0.017012 | 900
16796083.55 | 0.018012 | 900
16800000 | 0.019012 | 900
16800000 | 0.029012 | 900
16800000 | 0.039012 | 900
16800000 | 0.049012 | 900
16800000 | 0.059012 | 900
16800000 | 0.069012 | 900
16800000 | 0.079012 | 900
16800000 | 0.089012 | 900
16800000 | 0.099012 | 900
16800000 | 0.10901 | 900
16800000 | 0.11901 | 900
16800000 | 0.12901 | 900
16800000 | 0.13901 | 900
16800000 | 0.14901 | 900
13440000 | 0.15901 | 900
10080000 | 0.16901 | 900
6720000 | 0.17901 | 900
3360000 | 0.18901 | 900
8400000 | 0 | 1000
9311995.8 | 0.0011111 | 1000
9655506.786 | 0.0021111 | 1000
9911423.685 | 0.0031111 | 1000
10118311.3 | 0.0041111 | 1000
10291946.15 | 0.0051111 | 1000
10440650.72 | 0.0061111 | 1000
10569453.52 | 0.0071111 | 1000
10681662.44 | 0.0081111 | 1000
10779582.65 | 0.0091111 | 1000
10864887.2 | 0.010111 | 1000
10938826 | 0.011111 | 1000
11002351.62 | 0.012111 | 1000
11056198.88 | 0.013111 | 1000
11100937.26 | 0.014111 | 1000
11137006.27 | 0.015111 | 1000
11164739.82 | 0.016111 | 1000
11184383.06 | 0.017111 | 1000
11196103.81 | 0.018111 | 1000
11200000 | 0.019111 | 1000
11200000 | 0.029111 | 1000
11200000 | 0.039111 | 1000
11200000 | 0.049111 | 1000
11200000 | 0.059111 | 1000
11200000 | 0.069111 | 1000
11200000 | 0.079111 | 1000
11200000 | 0.089111 | 1000
11200000 | 0.099111 | 1000
11200000 | 0.10911 | 1000
11200000 | 0.11911 | 1000
11200000 | 0.12911 | 1000
11200000 | 0.13911 | 1000
11200000 | 0.14911 | 1000
8960000 | 0.15911 | 1000
6720000 | 0.16911 | 1000
4480000 | 0.17911 | 1000
2240000 | 0.18911 | 1000
5600000 | 0 | 1100
5600000 | 0.00081481 | 1100
5600000 | 0.0018148 | 1100
5600000 | 0.0028148 | 1100
5600000 | 0.0038148 | 1100
5600000 | 0.0048148 | 1100
5600000 | 0.0058148 | 1100
5600000 | 0.0068148 | 1100
5600000 | 0.0078148 | 1100
5600000 | 0.0088148 | 1100
5600000 | 0.0098148 | 1100
5600000 | 0.010815 | 1100
5600000 | 0.011815 | 1100
5600000 | 0.012815 | 1100
5600000 | 0.013815 | 1100
5600000 | 0.014815 | 1100
5600000 | 0.015815 | 1100
5600000 | 0.016815 | 1100
5600000 | 0.017815 | 1100
5600000 | 0.018815 | 1100
5600000 | 0.028815 | 1100
5600000 | 0.038815 | 1100
5600000 | 0.048815 | 1100
5600000 | 0.058815 | 1100
5600000 | 0.068815 | 1100
5600000 | 0.078815 | 1100
5600000 | 0.088815 | 1100
5600000 | 0.098815 | 1100
5600000 | 0.10881 | 1100
5600000 | 0.11881 | 1100
5600000 | 0.12881 | 1100
5600000 | 0.13881 | 1100
5600000 | 0.14881 | 1100
4480000 | 0.15881 | 1100
3360000 | 0.16881 | 1100
2240000 | 0.17881 | 1100
1120000 | 0.18881 | 1100

## Conductivity
Temperature( C ) | Thermal conductivity(W/mK)
48 | 0
47.56 | 20
45.8 | 100
43.6 | 200
41.4 | 300
39.2 | 400
37 | 500
34.8 | 600
32.6 | 700
30.4 | 800
28.2 | 900
28.2 | 1000
28.2 | 1100
28.2 | 1200

## Expansion
temp(Ɵ) | expansion coefficient (1/C)
1.11e-05 | 20
1.11e-05 | 100
1.11e-05 | 200
1.11e-05 | 300
1.11e-05 | 400
1.11e-05 | 500
1.11e-05 | 600
1.11e-05 | 700
1.11e-05 | 800
1.11e-05 | 900
1.11e-05 | 1000
1.11e-05 | 1100
1.11e-05 | 1200

## Specific heat
EN-1993-1-2
Temperature( C ) | specific heat(J/Kg K)
439.8018 | 20
487.62 | 100
529.76 | 200
564.74 | 300
605.88 | 400
666.5 | 500
760.2174 | 600
1008.1579 | 700
5000 | 735
803.2609 | 800
650 | 900
650 | 1000
650 | 1100
650 | 1200